## fryquencyBOM1
Comment | Description | Designator | Footprint | LibRef | Quantity
ASM1117-3.3 |  |  | SOT223 | ASM1117 | 1
ASM1117-5.0 |  |  | SOT223 | ASM1117 | 1
Cap Pol2 | Polarized Capacitor (Axial) | C1 | RB.2/.4A | Cap Pol2 | 1
Cap | Capacitor | C2, C3, C4 | RAD-0.3 | Cap | 3
Cap Pol2 | Polarized Capacitor (Axial) | C5 | POLAR0.8 | Cap Pol2 | 1
LED1 | Typical RED GaAs LED | D1 | LED-1 | LED1 | 1
Header 2 | Header, 2-Pin | P1, P4 | HDR1X2 | Header 2 | 2
Header 2 | Header, 2-Pin | P2 | 接线端子2P | Header 2 | 1
KEY | Header, 7-Pin | P3 | HDR1X7 | Header 7 | 1
LCD12864 | Header, 20-Pin | P5 | HDR1X20 | Header 20 | 1
FPGA_POWER | Header, 2-Pin | P6 | HDR1X2 | Header 2 | 1
排阻103 | Header, 10-Pin | P7 | HDR1X10 | Header 10 | 1
Res2 | Resistor | R1, R2 | AXIAL-0.4 | Res2 | 2
Res Tap | Tapped Resistor | R3 | VR3 | Res Tap | 1
SW-DPDT | Double-Pole, Double-Throw Switch | S1 | DPDT-6 | SW-DPDT | 1
SW-PB | Switch | S2 | SPST-2 | SW-PB | 1
P89C51X2BN | 80C51 8-Bit Flash Microcontroller Family, 4 kB Flash | U1 | DIP40 | P89C51X2BN | 1
XTAL | Crystal Oscillator | Y1 | R38 | XTAL | 1